## 1920x1080@60Hz
| Horisontal | Vertical |  | Pxl clock: | 148,5+-0,5% |  | 148.5
Visible area | 1920 | 1080 |  |  |  |  | 74.25
Front Porch | 88 | 4 |  |  |  |  | 37.125
Sync | 44 | 5 |  |  |  |  | 18.5625
Back Porch | 148 | 36 |  |  |  |  | 9.2812
| 2200 | 1125 |  |  |  |  | 4.6406
2.3203
Screen 0 | 384 | 256 |  | 768 | 512 |  | 1.1602
Screen 1 | 512 | 256 |  | 1024 | 512 |  | 0.58008
| H0 | H1 | V
Start | 0 | 0 | 0
Start visible | 8 | 8 | 0 |  | 4 | 4 | 0
End visible | 776 | 1032 | 512 |  | 388 | 516 | 256
Start Sync | 1440 | 1568 | 800 |  | 720 | 784 | 400
End Sync | 1484 | 1612 | 805 |  | 742 | 806 | 402.5
End line | 1632 | 1760 | 841 |  | 816 | 880 | 420.5
Reset | 2200 | 2200 | 1125 |  | 1100 | 1100 | 562.5

## VRAM
A20 | A19 | A18 | A17 | A16 | A15 | A14 | A13 | A12 | A11 | A10 | A9 | A8 | A7 | A6 | A5 | A4 | A3 | A2 | A1 | A0
- | - | - | - | - | c1 | c0/0/1 | x5 | x4 | x3 | x2 | x1 | x0 | y7 | y6 | y5 | y4 | y3 | y2 | y1 | y0
[5 empty] | c1 | y7 | y6 | y5 | y4 | y3 | y2 | y1 | y0 | x5 | x4 | x3 | x2 | x1 | x0 | c0
25 | 24 | 23 | 22 | 21 | 20 | 19 | 18 | 17 | 16 | 15 | 14 | 13 | 12 | 11 | 10 | 9 | 8 | 7 | 6 | 5 | 4 | 3 | 2 | 1 | 0
| a16 | a15 | a14 | a13 | a12 | a11 | a10 | a9 | a8 | a7 | a6 | a5 | a4 | a3 | a2 | a1 | a0 | vdata